## Bill of Materials-Power_Board_D
Designator | Value | Footprint | Manufacturer | Manufacturer Part Number | Supplier | Supplier Part Number | Quantity
C1 | 47nF | 0805 - Capacitor | YAGEO | CC0805KKX7R0BB473 | Digikey | 311-1876-1-ND | 1
C2, C3 | 1uF | 0805 - Capacitor | YAGEO | CC0805KKX7R7BB105 | Digikey | 311-1365-1-ND | 2
C4, C5, C6 | 1nF | 0805 - Capacitor | YAGEO | CC0805KRX7R0BB102 | Digikey | 311-1472-1-ND | 3
C7, C8, C10, C14, C15 | 4.7uF | 1210 - Capacitor | Taiyo Yuden | HMK325C7475KN-TE | Digikey | 587-5038-1-ND | 5
C9, C11 | 0.1uF | 0805 - Capacitor | Samsung Electro-Mechanics | CL21B104KCFWPNE | Digikey | 1276-6733-1-ND | 2
C12, C13 | 330uF | OCVZ0606 - CAPACITOR |  |  |  |  | 2
P1 |  | HDR1X3 |  |  |  |  | 1
P2 |  | HDR2X18 |  |  |  |  | 1
P3 |  | HDR1X2 |  |  |  |  | 1
P4 |  | 1760510000 | Weidmüller | 1760510000 | Digikey | 281-1882-ND | 1
P5 |  | 1760520000 | Weidmüller | 1760520000 | Digikey | 281-1883-ND | 1
Q1, Q2, Q3, Q4, Q5, Q6 |  | PowerPAK® SO-8 |  |  |  | SiR846DP | 6
R1, R2 | 4.7k | 0603 - Resistor | YAGEO | RC0603FR-074K7L | Digikey | 311-4.70KHRCT-ND | 2
R3, R4, R5 | 1m | 2512 - RESISTOR | Riedon | CSR2512C0R001F | Digikey | 696-1185-1-ND | 3
R6, R8, R10, R12 | 91k | 0603 - Resistor | YAGEO | RC0603FR-0791KL | Digikey | 311-91.0KHRCT-ND | 4
R7, R9, R11, R13 | 5.6k | 0603 - Resistor | YAGEO | RC0603FR-075K6L | Digikey | 311-5.60KHRCT-ND | 4
U |  | DRV8323SRTAT | Texas Instruments | DRV8323SRTAT | Digikey | 296-47095-1-ND | 1